## Sheet1
50Pin Connector Pinout |  | Interface Definition |  | Interface Definition
Left Pin | Right Pin | Signal | Description | Signal | Description
POWER |  | 12V / GND | 供电 | 12V / GND | Power input
12V | 12V | SIMRST SIMVPP SIMIO SIMCLK SIMPWR | SIM卡座 | SIMRST SIMVPP SIMIO SIMCLK SIMPWR | SIM card holder
12V | 12V | TXON0 TXOP0 RXIN0 RXIP0 | 网口WAN(过变压器) | TXON0 TXOP0 RXIN0 RXIP0 | WAN Ethernet port (with transformer)
GND | GND | TXON1 TXOP1 RXIN1 RXIP1 | 网口LAN1(过变压器) | TXON1 TXOP1 RXIN1 RXIP1 | LAN1 Ethernet port (with transformer)
GND | GND | TXON2 TXOP2 RXIN2 RXIP2 | 网口LAN2(无变压器) | TXON2 TXOP2 RXIN2 RXIP2 | LAN2 Ethernet port (without transformer)
SIM CARD |  | TXON3 TXOP3 RXIN3 RXIP3 | 网口LAN3(无变压器) | TXON3 TXOP3 RXIN3 RXIP3 | LAN3 Ethernet port (without transformer)
SIMRST | SIMVPP | TXON4 TXOP4 RXIN4 RXIP4 | 网口LAN4(无变压器) | TXON4 TXOP4 RXIN4 RXIP4 | LAN4 Ethernet port (without transformer)
SIMIO | SIMCLK | TTL-RX TTL-TX | 串口1 | TTL-RX TTL-TX | Serial port 1
I2SWS | SIMPWR | RS485A RX485B | 串口2 | RS485A RX485B | Serial port 2
LED / GPIO / I2C |  | I2CSCLK | IO口G1 | I2CSCLK | GPIO G1
I2SDI | GPIO0 | I2CSD | IO口G2 | I2CSD | GPIO G2
P4LED | WPS-RST-PBC | I2CDO | IO口G3 | I2CDO | GPIO G3
P2LED | P3LED
P0LED | P1LED
I2CSCLK | I2CSD
3.3V | I2CDO
ETHERNET
TXON4 | TXOP4
RXIN4 | RXIP4
TXON3 | TXOP3
RXIN3 | RXIP3
RXIN2 | RXIP2
TXON2 | TXOP2
TXON1 | TXOP1
RXIN1 | RXIP1
TXON0 | TXOP0
RXIN0 | RXIP0
SERIAL
RS485A | RS485B
TTL-RX | TTL-TX

## Interface Definition
Interface Definition
Signal | Description
12V / GND | 供电
SIMRST SIMVPP SIMIO SIMCLK SIMPWR | SIM卡座
TXON0 TXOP0 RXIN0 RXIP0 | 网口WAN(过变压器)
TXON1 TXOP1 RXIN1 RXIP1 | 网口LAN1(过变压器)
TXON2 TXOP2 RXIN2 RXIP2 | 网口LAN2(无变压器)
TXON3 TXOP3 RXIN3 RXIP3 | 网口LAN3(无变压器)
TXON4 TXOP4 RXIN4 RXIP4 | 网口LAN4(无变压器)
TTL-RX TTL-TX | 串口1
RS485A RX485B | 串口2
I2CSCLK | IO口G1
I2CSD | IO口G2
I2CDO | IO口G3